## Arkusz1
lp | φw [mm = 10^-3 m] | ∆pφw [mm] | φz [mm = 10^-3 m] | ∆pφz [mm] | h [mm] | ∆ph | m [g] | ∆pm [g]
1. | 11.85 | 0.05 | 16 | 0.01 | 22.05 | 0.05 | 5.17 | 0.01
2. | 12 | 0.05 | 16.01 | 0.01 | 22.5 | 0.05 | 5.41 | 0.01
3. | 12 | 0.05 | 16.01 | 0.01 | 22.45 | 0.05 | 5.7 | 0.01
4. | 11.75 | 0.05 | 16 | 0.01 | 22.4 | 0.05 | 5.49 | 0.01
5. | 11.8 | 0.05 | 16.01 | 0.01 | 22.5 | 0.05 | 5.64 | 0.01
wartości średnie | 11.88 | 0.05902 | 16.006 | 0.0062716 | 22.38 | 0.08935 | 5.482 | 0.093741
niepewność pomiarowa
niepewności średnie
typ a | 0.0009 |  | 3.6e-05 |  | 0.1089 |  | 0.097344
| 0.0144 |  | 1.6e-05 |  | 0.0144 |  | 0.005184
| 0.0144 |  | 1.6e-05 |  | 0.0049 |  | 0.047524
| 0.0169 |  | 3.6e-05 |  | 0.0004 |  | 6.4e-05
| 0.0064 | niepewność typu a | 1.6e-05 |  | 0.0144 |  | 0.024964
| 0.053 | 0.051478 | 0.00012 | 0.0024495 | 0.143 | 0.084558 | 0.17508 | 0.093563
niepewność typu b
typ b |  | 0.028868 |  | 0.0057735 |  | 0.028868 |  | 0.0057735
ρ = m / V | (wartości średnie ale excell nie współpracuje) |  |  | niepewność wyniku | uc(V) [mm^3] | 26.1764 | 2.6176e-08 | [m^3]
V = πh/4(φz^2-φw^2) | mm^3 | [5 empty] | 2.7 * 10^(-8)
3.1416 | 2022.3923 | 2.0224e-06 | [m^3] |  | uc(ρ) [mm^3] | 5.8133e-05 | 5,9*10^-5 | 5,9*10
ρ | 0.0027107 | g/mm |  |  |  |  | g/mm^3 | kg/m^3
| 0.002711 | g/mm | 2.711e-09
|  |  | 2,711*10^3 | +/- 5,9*10^1 | kg/m^3
|  |  | (2,711 +- 0,059)*10^3 |  | kg/m^3